## 11.2
Q 11.2
| Given | [7 empty] | edge, e | 40 | mm | 0.04 | m
| M20 bolts (class 8.8), d |  |  | 20 | mm |  |  |  | Pitch,p | 60 | mm | 0.06 | m
|  |  | do | 22 | mm |  |  |  | Gauge,g | 50 | mm | 0.05 | m
|  |  | Asb | 314 | mm2
|  |  | Anb | 244.92 | mm2 | = | 245 | mm2
|  |  | fub | 800 | N/mm2
| Proof stress, fo |  |  | 560 | N/mm2
|  |  | Thickness, t | 12 | mm
|  |  | width | 200 | mm
|  |  | fy | 250 | N/mm2
|  |  | fu | 410 | N/mm2
|  |  | Load, P | 200 | kN
|  |  | eccentricity, e | 400 | mm | 0.4 | m
|  |  | Moment, M | 80 | kNm
(a) | If no slip is permitted at the ultimate load
|  |  | Vnf | 75460 | N
|  |  | Vdsf | 60368 | N | 60 | kN
|  |  | no of bolts, n | 8.165 | 9
|  |  | Provide 18 bolts |  | n | 18
|  |  | Σri^2 | 472000 | mm2 | 0.472 | m2
|  | Now | V1x | 40.678 | kN
|  |  | V1y |  | kN
|  | Therefore | V1 | 40.678 | kN | < | 60 | kN |  | ok
(b) | If slip is permitted at the ultimate load but not at the working load
|  |  | Vdsb | 116024.3101 | N | 116 | kN
|  |  | kb | 0.60606
|  |  | Vdpb | 119272.7273 | N | 119 | kN
|  |  | Bolt Strength | 116024.3101 | N | 116 | kN
|  |  | no of bolts, n | 5.8722 |  | 6
|  |  | Provide 12 bolts |  | n | 12
|  |  | Σri^2 | 156000 | mm2 | 0.156 | m2
|  |  | V1x | 76.9231 | kN
|  |  | V1y | 42.3077 | kN
|  |  | V1 | 87.7901 | kN | < | 116 | kN |  | ok
|  | For no slip at the working load |  |  | Vdsf | 68600 | N | 68.6 | kN
|  |  |  | working load | P' | 133.3333 | kN
|  |  |  | Moment | M' | 53333.3333 | kN-mm | 53.33 | kNm
|  |  |  | V1x' | 51.2788 | kN
|  |  |  | V1y' | 28.2041 | kN
|  |  |  | V1' | 58.5234 | kN | < | 68.6 | kN
Hence, no slip will occur at the working load